## ANEXO I
ANEXO I
TABELA QUANTITATIVA / DESCRITIVA
ITEM | DESCRIÇÃO | MARCA | UNID. | QUANT. | VALOR UNIT. (R$) | VALOR TOTAL (R$)
1 | MICRO MOTOR INTRAMATIC 181 DBN - Acoplamento Borden INTRAmatic universal; Permite giro livre de 360 graus; Baixo nível de ruído e vibração: menos estresse para o dentista e paciente; Spray Interno; Rotação de 5.000 a 25.000 rpm; Esterilizável em autoclave até 135C por no mínimo 1.000 ciclos; Pressão de Trabalho: 2,2 bar. |  | UN | 1 |  | 0
2 | CONTRA ÂNGULO INTRAMACT 2068 FGBN - Rotação máxima: 25.000 rpm; Relação de transmissão: 1:1; Brocas e pontas diamantadas: AR (haste Ø 2,35 mm) ou FG (haste Ø 1,60 mm) com o uso do mandril FG (acessório não fornecido com o instrumento); Estabilidade mecânica: em virtude da precisão dos componentes esta peça de mão não deve ser submetida a queda livre; Possibilidade de acoplamento somente com os micromotores da marca KaVo; Construção de acordo com a NBR ISO 7785-2. |  | UN | 1 |  | 0
3 | FOTOPOLIMERIZADOR - Bivolt Automático, podendo ser utilizado em tensões de alimentação entre 90V - 250V ~ (50/60Hz); Dez programas com diferentes indíces de potência e tempo; Desligamento automático ao final de 100 segundos; Corpo da caneta leve constituída por policarbonato injetado e alumínio anodizado; Peça de mão atômica para melhor manuseio; Maior tempo de vida últil do LED emissor de luz; Ponteiras condutoras da luz com giro de 360°; Base de apoio e suporte autoadesivo |  | UN | 3 |  | 0
4 | SELADORA ODONTOLÓGICA - Área de Selagem de 250 mm;Espessura de Solda de 13 mm; Modelo - SM 25 Plus; Voltagem de 110V ou 220V; Potência de 50W; Garantia de 12 meses |  | UN | 1 |  | 0
5 | CÂMARA DE REVELAÇÃO / REVELAÇÃO RADIOGRÁFICA ODONTOLÓGICA (ESCURA) Cor: Material Bicolor (branca externo e preto interno); Dimensão do visor: 19,2 x 9,5 cm; Material: Poliestireno de Alto Impacto - PSAI; Copos: 4 copos de 200 ml – Formato econômico; Dimensão do produto: 22 x 25 x 32 cm; Dimensão da embalagem: 22 x 26 x 32 cm; Peso do produto: 0,740 kg; Peso do produto embalado: 1,00 KG |  | UN | 1 |  | 0
VALOR GLOBAL (R$): | [5 empty] | 0
OBS: Os preços na tabela acima devem ser apresentados em Reais (R$)
LEGENDA:
UN - Unidade