## ANEXO I
ANEXO I
TABELA QUANTITATIVA / DESCRITIVA
ITEM | DESCRIÇÃO | MARCA | UNID. | QUANT. | VALOR UNIT. (R$) | VALOR TOTAL (R$)
1 | Tubo em ferro galvanizado de Ø4", 3x3,00m. |  | UN | 6 |  | 0
2 | Curva 90° para eletroduto de ferro galvanizado rígido Ø4". |  | UN | 4 |  | 0
3 | Luva para eletroduto de ferro galvanizado de Ø4", 3x3,00m. |  | UN | 8 |  | 0
4 | Cabo flexível 35 mm² ,1kv |  | M | 10 |  | 0
5 | Cabo de 185mm² - 0,6/1KV, EPR/XLPE, 90ºC. |  | M | 200 |  | 0
6 | Cabo de 95mm² - 0,6/1KV, EPR/XLPE, 90ºC. |  | M | 70 |  | 0
7 | Fita isolante de alta fusão |  | RL | 3 |  | 0
8 | Fita isolante |  | RL | 10 |  | 0
9 | Barra de cobre de 1.1/4" x 3/8" |  | KG | 18 |  | 0
10 | Fita de cintar poste em aço inox, largura 20mm Rolo com 20 metros |  | RL | 2 |  | 0
11 | Fecho em aço inox para fita de cintar poste, largura 20cm |  | UN | 9 |  | 0
12 | Terminal de compressão de 185mm² . |  | UN | 40 |  | 0
13 | Terminal de compressão de 95mm² . |  | UN | 18 |  | 0
14 | Terminal de compressão de 70mm² . |  | UN | 33 |  | 0
15 | Terminal de compressão de 50mm² . |  | UN | 6 |  | 0
16 | Terminal de compressão de 35mm² . |  | UN | 12 |  | 0
17 | Terminal conector de metal estanhado para cabo a barra 240mm² |  | UN | 8 |  | 0
18 | Disjuntor em caixa moldada de 600A, Icc = 18KA. |  | UN | 2 |  | 0
19 | Isolador epóxi tipo paralelo 30x30 com parafuso de 1/4 cabeça sextavada |  | UN | 8 |  | 0
20 | Quadro de comando 1200x800x350 (QGD) |  | UN | 1 |  | 0
VALOR GLOBAL (R$): | [5 empty] | 0
OBS: Os preços na tabela acima devem ser apresentados em Reais (R$)
LEGENDA:
M - Metro
UN - Unidade
KG - Quilograma
RL - Rolo